## Allegato F5-Lotto_5
Modulo offerta economica - Lotto 5 - Materiali di consumo
ID | DESCRIZIONE | Confezionamento richiesto | Confezionamento offerto | Quantità/anno | Casa Produttrice | Codice prodotto | Costo unitario a base d'asta | Costo unitario offerto |  | Ribasso % |  | Totale per anno | Totale per quadriennio
[8 empty] | IN CIFRE | IN LETTERE | IN CIFRE | IN LETTERE
1 | accendino a gas ricaricabile | 1 pz |  | 10 |  |  | 1.5 |  |  |  |  | 0 | 0
2 | acqua bidistillata | 20 lt |  | 18 |  |  | 15 |  |  |  |  | 0 | 0
3 | aghi per dissezione dritti, impugnatura in plastica, estremità appuntita da 13 cm | 5 pz |  | 5 |  |  | 5 |  |  |  |  | 0 | 0
4 | aghi per siringhe sterili g 25 0,50 | 100pz |  | 1 |  |  | 2.5 |  |  |  |  | 0 | 0
5 | aghi sterili 18G | 100 pz |  | 362 |  |  | 8 |  |  |  |  | 0 | 0
6 | alcolometro di tralles scala 0-100 divisione 1/1 con termometro incorporato scala 0.+30°c | 1 pz |  | 1 |  |  | 13 |  |  |  |  | 0 | 0
7 | ancoretta magnetica 1,5 mm x 4 mm | 1 pz |  | 29 |  |  | 1.5 |  |  |  |  | 0 | 0
8 | ancorette magnetiche 2 cm x 0,5 cm | 1 pz |  | 1 |  |  | 1.5 |  |  |  |  | 0 | 0
9 | ancorette magnetiche 6mm x 20 mm | 10 pz |  | 27 |  |  | 13 |  |  |  |  | 0 | 0
10 | ancorette magnetiche 4,5 mm x 12mm | 10 pz |  | 45 |  |  | 15 |  |  |  |  | 0 | 0
11 | ancorette magnetiche 50 mm x 8 mm | 10 pz |  | 19 |  |  | 36 |  |  |  |  | 0 | 0
12 | anelli per crogioli gomma rossa da 30 mm | 1 pz |  | 1 |  |  | 1.5 |  |  |  |  | 0 | 0
13 | anelli per crogioli gomma rossa da 45 mm | 1 pz |  | 1 |  |  | 2 |  |  |  |  | 0 | 0
14 | anelli sostegno inox con morsetto mm 50 | 1 pz |  | 6 |  |  | 12 |  |  |  |  | 0 | 0
15 | anello con morsetto per imbuti separatori mis.interna mm.85 | 1 pz |  | 34 |  |  | 14 |  |  |  |  | 0 | 0
16 | anse monouso sterili 1 ul per microbiologia | 1000 pz |  | 3 |  |  | 44 |  |  |  |  | 0 | 0
17 | anse monouso sterili 10 ul per microbiologia | 1000 pz |  | 2 |  |  | 44 |  |  |  |  | 0 | 0
18 | asta inox per stativi lung. 600 mm | 1 pz |  | 1 |  |  | 13 |  |  |  |  | 0 | 0
19 | asta magnetica recup. ancor. mm. 10*300 | 1 pz |  | 13 |  |  | 8.5 |  |  |  |  | 0 | 0
20 | asta per recupero ancorette magnetiche, ptfe, lungh. 350 mm, ø 8 mm | 1 pz |  | 11 |  |  | 14 |  |  |  |  | 0 | 0
21 | bacchette di agitazione in vetro diam.6 lunghezza 25 cm | 1 pz |  | 220 |  |  | 0.5 |  |  |  |  | 0 | 0
22 | bacchette di agitazione vetro semplici diam. 4/5 lunghez. 25 cm | 50 pz |  | 3 |  |  | 46 |  |  |  |  | 0 | 0
23 | barattoli con tappo a vite in pp, 30ml | 1 pz |  | 150 |  |  | 1 |  |  |  |  | 0 | 0
24 | base in acciaio verniciata con asta da 12x600 mm | 1 pz |  | 4 |  |  | 23 |  |  |  |  | 0 | 0
25 | beaker da 25 ml in vetro | 1 pz |  | 40 |  |  | 8 |  |  |  |  | 0 | 0
26 | beaker in plastica da 25 ml | 1 pz |  | 15 |  |  | 1.5 |  |  |  |  | 0 | 0
27 | becher 100 ml in vetro borosilicato 3,3 con becco forma bassa | 1 pz |  | 91 |  |  | 1 |  |  |  |  | 0 | 0
28 | becher 1000 ml est. 105mm, altezza 145mm in vetro borosilicato 3,3 con becco forma bassa | 10 pz |  | 19 |  |  | 32.5 |  |  |  |  | 0 | 0
29 | becher 150 ml in vetro borosilicato 3,3 forma alta | 10 pz |  | 16 |  |  | 16 |  |  |  |  | 0 | 0
30 | becher 250 ml in vetro borosilicato 3,3 con becco forma bassa | 10 pz |  | 18 |  |  | 14 |  |  |  |  | 0 | 0
31 | becher 400 ml in vetro borosilicato 3,3 con becco forma bassa | 10 pz |  | 15 |  |  | 17 |  |  |  |  | 0 | 0
32 | becker 3000 ml in vetro borosilicato 3,3 con becco forma bassa | 1 pz |  | 18 |  |  | 10 |  |  |  |  | 0 | 0
33 | becker 5 ml in vetro borosilicato 3,3 con becco forma bassa | 10 pz |  | 12 |  |  | 10 |  |  |  |  | 0 | 0
34 | becker 50 ml in vetro borosilicato 3,3 con becco forma bassa | 10 pz |  | 25 |  |  | 8 |  |  |  |  | 0 | 0
35 | becker 600 ml in vetro borosilicato 3,3 con becco forma bassa | 10 pz |  | 9 |  |  | 20 |  |  |  |  | 0 | 0
36 | becker in teflon da 100 ml | 10 pz |  | 1 |  |  | 208 |  |  |  |  | 0 | 0
37 | beuta in vetro borosilicato a fondo piatto raccordo n/s 29/32 da 500ml | 1 pz |  | 20 |  |  | 7 |  |  |  |  | 0 | 0
38 | beuta in vetro borosilicato a fondo piatto con collo a smeriglio 29/32 da 250 ml | 1 pz |  | 30 |  |  | 6 |  |  |  |  | 0 | 0
39 | beuta in vetro borosilicato collo largo con gradazione da 100 ml | 10 pz |  | 2 |  |  | 17 |  |  |  |  | 0 | 0
40 | beuta in vetro borosilicato con gradazione da 100 ml - collo smerigliato 29/32 | 1 pz |  | 80 |  |  | 6 |  |  |  |  | 0 | 0
41 | beuta in vetro borosilicato con gradazione da 25 ml | 1 pz |  | 25 |  |  | 4 |  |  |  |  | 0 | 0
42 | beuta in vetro borosilicato con gradazione da 250 ml - collo largo | 10 pz |  | 20 |  |  | 18 |  |  |  |  | 0 | 0
43 | beuta in vetro borosilicato con gradazione da 250 ml - collo stretto | 10 pz |  | 12 |  |  | 20 |  |  |  |  | 0 | 0
44 | beuta in vetro borosilicato con gradazione da 3000 ml - collo stretto | 2 pz |  | 1 |  |  | 51 |  |  |  |  | 0 | 0
45 | beuta in vetro borosilicato con gradazione da 50 ml - collo smerigliato 29/32 | 1 pz |  | 25 |  |  | 6 |  |  |  |  | 0 | 0
46 | beuta in vetro borosilicato con gradazione da 500 ml - collo largo | 10 pz |  | 6 |  |  | 25 |  |  |  |  | 0 | 0
47 | bisturi - lama in acciaio tipo 4 / n° 24 (falc) | 10 pz |  | 68 |  |  | 2 |  |  |  |  | 0 | 0
48 | bisturi - manico in acciaio per lame tipo 4 (falc) | 1 pz |  | 32 |  |  | 6 |  |  |  |  | 0 | 0
49 | bobina di carta asciugamani da 2000 strappi | 1 pz |  | 401 |  |  | 17 |  |  |  |  | 0 | 0
50 | bobina di carta asciugamani da 800 strappi | 2 pz |  | 38 |  |  | 10 |  |  |  |  | 0 | 0
51 | bottiglia in vetro borosilicato 3,3 graduate con tappo a vite blu e anello salvagocce 250 ml | 1 pz |  | 44 |  |  | 2.5 |  |  |  |  | 0 | 0
52 | bottiglie contagocce in teflon con beccuccio annesso al tappo bianco capacita' 50-80 ml | 1 pz |  | 6 |  |  | 32 |  |  |  |  | 0 | 0
53 | bottiglie in polietilene da 1 lt | 1 pz |  | 15 |  |  | 1.5 |  |  |  |  | 0 | 0
54 | bottiglie in pp da 500 con tappo a sigillo | 500 pz |  | 1 |  |  | 439 |  |  |  |  | 0 | 0
55 | bottiglie in vetro ambrato con pipetta contagocce in plastica inserita nel tappo di chiusura a vite capacità 50 ml | 50 pz |  | 21 |  |  | 32 |  |  |  |  | 0 | 0
56 | bottiglie in vetro borosilicato 3,3 graduate con tappo a vite blu e anello salvagoccia da 1000 ml | 1 pz |  | 46 |  |  | 5 |  |  |  |  | 0 | 0
57 | bottiglie in vetro borosilicato 3,3 graduate con tappo a vite blu e anello salvagoccia da 500 ml | 1 pz |  | 47 |  |  | 3 |  |  |  |  | 0 | 0
58 | bottiglie monouso sterili senza tiosolfato da 1l | 72 pz |  | 2 |  |  | 88 |  |  |  |  | 0 | 0
59 | bottiglie monouso sterili senza tiosolfato da 500 ml | 120 pz |  | 2 |  |  | 92 |  |  |  |  | 0 | 0
60 | bottiglie monouso sterili con tiosolfato da 500ml | 120 pz |  | 2 |  |  | 92 |  |  |  |  | 0 | 0
61 | bottiglie monouso sterili con tiosolfato da 1 l | 72 pz |  | 2 |  |  | 87 |  |  |  |  | 0 | 0
62 | bottiglione in polietilene ad alta densità color bianco con rubinetto per acqua deionizzata capacità 10 lt. | 1 pz |  | 7 |  |  | 14 |  |  |  |  | 0 | 0
63 | bottiglione in polietilene bianco con rubinetto per acqua deionizzata da 25 lt. | 1 pz |  | 6 |  |  | 26 |  |  |  |  | 0 | 0
64 | box stoccaggio 10x10,100 crioprovette h 52,8 cop. trasp. | 3 pz |  | 5 |  |  | 26 |  |  |  |  | 0 | 0
65 | box stoccaggio 3x3 per 9 provette 50 ml e 4 da 15ml | 2 pz |  | 6 |  |  | 20 |  |  |  |  | 0 | 0
66 | box stoccaggio 5x5 25 prov. 15 ml. h 127 | 2 pz |  | 57 |  |  | 19 |  |  |  |  | 0 | 0
67 | box stoccaggio 8x8 provette 1-2 ml h m52,8 cop. trasp. | 3 pz |  | 105 |  |  | 27 |  |  |  |  | 0 | 0
68 | box stoccaggio 9x9, 81 crioprovette 1-2 ml h 52,8 cop. trasp. | 3 pz |  | 213 |  |  | 27 |  |  |  |  | 0 | 0
69 | bruciatore di sicurezza a gas per laboratorio | 1 pz |  | 5 |  |  | 40 |  |  |  |  | 0 | 0
70 | buretta mohrr.ptfev.b. ml 25 1/20 classe as | 1 pz |  | 1 |  |  | 18 |  |  |  |  | 0 | 0
71 | burette con rubinetto classe as blaubrand vetro borosilicato duran da 50 ml | 1 pz |  | 41 |  |  | 18 |  |  |  |  | 0 | 0
72 | calibro acciaio inossidabile | 1 pz |  | 6 |  |  | 13 |  |  |  |  | 0 | 0
73 | camera di burker c/pinzette | 1 pz |  | 12 |  |  | 69 |  |  |  |  | 0 | 0
74 | camera di neubauer improved | 1 pz |  | 5 |  |  | 53 |  |  |  |  | 0 | 0
75 | capillari aperti | 1000 pz |  | 4 |  |  | 43 |  |  |  |  | 0 | 0
76 | capillari chiusi | 1000 pz |  | 1 |  |  | 58 |  |  |  |  | 0 | 0
77 | capillari monouso 20 µl | 100 pz |  | 9 |  |  | 12 |  |  |  |  | 0 | 0
78 | capillari per punto di fusione con un'estremità chiusa 1,5 mm | 1000 pz |  | 1 |  |  | 58 |  |  |  |  | 0 | 0
79 | carosello di supporto per pipette 7 posti | 1 pz |  | 1 |  |  | 133 |  |  |  |  | 0 | 0
80 | carta a 4 per uso peso sostanza | 100 pz |  | 35 |  |  | 1 |  |  |  |  | 0
81 | carta assorbente plastificata 43x57 | 50 pz |  | 52 |  |  | 45 |  |  |  |  | 0
82 | carta da banco per filtrazione gr. 67 m2, dim cm 50x50 | 100 pz |  | 99 |  |  | 8 |  |  |  |  | 0
83 | carta da filtro grado 415 qualitativa, 90 mm | 100 pz |  | 4 |  |  | 9 |  |  |  |  | 0
84 | carta da filtro qualitativa medio rapida diam. 90 mm tempo filtrazione 55 sec. | 100 pz |  | 1 |  |  | 9 |  |  |  |  | 0
85 | carta oleata per sostanze lipofile (vasell. etc.) misure varie | 1 kg |  | 5 |  |  | 5 |  |  |  |  | 0
86 | cartine indicatrici in striscia rs - alta sensibilità - scala cromatica incorporata ph da 1.8-3.8 | 100 strisce |  | 4 |  |  | 15 |  |  |  |  | 0
87 | cartine indicatrici in striscia rs - alta sensibilità - scala cromatica incorporata ph da 3.8-5.5 | 100 strisce |  | 3 |  |  | 14 |  |  |  |  | 0
88 | cartine indicatrici in striscia rs - alta sensibilità - scala cromatica incorporata ph da 5.2-6.8 | 100 strisce |  | 6 |  |  | 15 |  |  |  |  | 0
89 | cartine indicatrici in striscia rs - alta sensibilità - scala cromatica incorporata ph da 6.0-8.1 | 100 strisce |  | 6 |  |  | 15 |  |  |  |  | 0
90 | cartine indicatrici in striscia rs - alta sensibilità - scala cromatica incorporata ph da 8.0-9.7 | 100 strisce |  | 2 |  |  | 15 |  |  |  |  | 0
91 | cartine indicatrici in striscia rs - alta sensibilità con scala cromatica incorporata ph da 0.00-1.8 | 100 strisce |  | 1 |  |  | 19 |  |  |  |  | 0
92 | cartine indicatrici ph1/14 rotoli da 5mt.x 5mm di larghezza | 1 rotolo |  | 63 |  |  | 4 |  |  |  |  | 0
93 | cartucce spe c-18 500mg 3 ml | 50 pz |  | 4 |  |  | 133 |  |  |  |  | 0
94 | cellulose filtri acetate siringa sterile, poresize 0,2μm - diam 25mm | 100 pz |  | 5 |  |  | 67 |  |  |  |  | 0
95 | cilindri graduato 10 ml classe a vetro | 1 pz |  | 76 |  |  | 4.5 |  |  |  |  | 0
96 | cilindri graduato 25 ml classe a vetro | 1 pz |  | 54 |  |  | 4.5 |  |  |  |  | 0
97 | cilindri graduato da 500ml classe a vetro | 2 pz |  | 16 |  |  | 27 |  |  |  |  | 0
98 | cilindri graduato ml 50 classe a vetro | 1 pz |  | 21 |  |  | 5 |  |  |  |  | 0
99 | cilindro graduato 1000 ml classe a vetro | 2 pz |  | 17 |  |  | 45 |  |  |  |  | 0
100 | cilindro graduato da 100 ml classe a vetro | 1 pz |  | 52 |  |  | 5 |  |  |  |  | 0
101 | cilinro graduato da 250 ml classe a vetro | 1 pz |  | 16 |  |  | 9 |  |  |  |  | 0
102 | clips per coni sn 14/23 | 1 pz |  | 10 |  |  | 3.5 |  |  |  |  | 0
103 | clips per coni sn 29/32 | 1 pz |  | 10 |  |  | 4 |  |  |  |  | 0
104 | clips per sacchetti dialisi | 10 pz |  | 1 |  |  | 66 |  |  |  |  | 0
105 | colonna capillare per gcms mega 5ms lunghezza 30m | 1 pz |  | 1 |  |  | 464 |  |  |  |  | 0
106 | colonna x cromatografia vetro borosil. con rubinetto e setto poroso dim. 20x30 h | 1 pz |  | 1 |  |  | 40 |  |  |  |  | 0
107 | conduttimetro tascabile (1999 ps/ cm) a microprocessore con sonda diretta | 1 pz |  | 1 |  |  | 48 |  |  |  |  | 0
108 | contaminuti digitale | 1 pz |  | 27 |  |  | 10 |  |  |  |  | 0
109 | criotubi in polipropilene 2.0 ml | 100 pz |  | 210 |  |  | 20 |  |  |  |  | 0
110 | cristallizzatore diam 100 mm. | 1 pz |  | 1 |  |  | 11 |  |  |  |  | 0
111 | cuvetta in quarzo per spettrofotometria cammino ottico 1 cm. | 1 pz |  | 10 |  |  | 50 |  |  |  |  | 0
112 | cuvette in plastica da 1 cm kartell | 100 pz |  | 27 |  |  | 4 |  |  |  |  | 0
113 | cuvette pmma uv grade 4,5 ml | 1000 pz |  | 1 |  |  | 99 |  |  |  |  | 0
114 | cuvette x fluorescenza in quarzo passo ottico 10 mm con coperchio | 2 pz |  | 4 |  |  | 183 |  |  |  |  | 0
115 | disco magnetico Ø 30mm H15mm Neodimio | 1 pz |  | 1 |  |  | 9 |  |  |  |  | 0
116 | essiccatore diam. 150 completo di piastra in ceramica | 1 pz |  | 1 |  |  | 79 |  |  |  |  | 0
117 | fiale per acido cloridrico attivi | 1 pz |  | 1 |  |  | 4 |  |  |  |  | 0
118 | fiale per ammina attivi | 1 pz |  | 1 |  |  | 4 |  |  |  |  | 0
119 | fiale per ammoniaca attivi | 1 pz |  | 1 |  |  | 5 |  |  |  |  | 0
120 | fiale per fenoli attivi | 1 pz |  | 1 |  |  | 5 |  |  |  |  | 0
121 | fiale per formaldeide attivi | 1 pz |  | 10 |  |  | 8 |  |  |  |  | 0
122 | fiale per h2s attivi | 1 pz |  | 10 |  |  | 4 |  |  |  |  | 0
123 | fiale per ipa (frazione gassosa) attivi | 1 pz |  | 1 |  |  | 5 |  |  |  |  | 0
124 | filtri campionamento ipa + metalli in quarzo (0,8 µm x 47 mm) | 100 pz |  | 2 |  |  | 104 |  |  |  |  | 0
125 | filtri campionamento polveri in teflon (0,8 µm x 47 mm) | 50 pz |  | 1 |  |  | 91 |  |  |  |  | 0
126 | filtri in nitrocellulosa da 0,20 µm | 100 pz |  | 61 |  |  | 42 |  |  |  |  | 0
127 | filtri in nitrocellulosa da 0,45 µm | 100 pz |  | 39 |  |  | 39 |  |  |  |  | 0
128 | filtri in pvc da 25 mm con porosità da 5 um | 75 pz |  | 1 |  |  | 78 |  |  |  |  | 0
129 | filtri per soluzioni acquose pori 0.45µm diam. 47 mm in acetato di cellulosa | 100 pz |  | 4 |  |  | 39 |  |  |  |  | 0
130 | filtri per solventi organici pori 0.45µm diam. 47 mm ptfe | 100 pz |  | 2 |  |  | 102 |  |  |  |  | 0
131 | flasks per colture cellulari con filtro da 25 cm quadri | 200 pz |  | 25 |  |  | 98 |  |  |  |  | 0
132 | forbice chirurgica, 120 mm inox punte alterne | 1 pz |  | 16 |  |  | 5 |  |  |  |  | 0
133 | forbice per microscospia l=100 mm a punte diritte in acciaio inox | 1 pz |  | 22 |  |  | 5 |  |  |  |  | 0
134 | gooch g4 diametro 30 | 1 pz |  | 22 |  |  | 15 |  |  |  |  | 0
135 | imbutini in plastica gambo corto dm. 40 mm | 10 pz |  | 3 |  |  | 3 |  |  |  |  | 0
136 | imbuto bukner porcellana Ø int. 55 mm | 1 pz |  | 1 |  |  | 11 |  |  |  |  | 0
137 | imbuto bukner porcellana Ø int. 70 mm | 1 pz |  | 1 |  |  | 13 |  |  |  |  | 0
138 | imbuto di hirsch varie misure di diametro a scelta | 1 pz |  | 1 |  |  | 35 |  |  |  |  | 0
139 | imbuto in plastica per polveri diam. 80 mm gambo inferiore a 15 mm | 1 pz |  | 1 |  |  | 3 |  |  |  |  | 0
140 | imbuto in pp a gambo corto diam. 60 mm | 10pz |  | 8 |  |  | 7 |  |  |  |  | 0
141 | imbuto in vetro gambo 9 ½ largh. ø 10 | 1 pz |  | 41 |  |  | 4 |  |  |  |  | 0
142 | imbuto in vetro gambo corto dm. 85 mm | 1 pz |  | 55 |  |  | 3 |  |  |  |  | 0
143 | imbuto separatore 100ml non graduato f. conica v. duran | 1 pz |  | 64 |  |  | 22 |  |  |  |  | 0
144 | imbuto separatore non graduato (in vetro schottduran forma conica, con rubinetto in ptfe o in vetro a scelta cap. 500ml cono sup ns 29/32. forniti senza tappo in plastica) | 1 pz |  | 21 |  |  | 31 |  |  |  |  | 0
145 | indium tin oxide resistivity 70-100 Ω/sq (coated glass slide square) | 10 pz |  | 1 |  |  | 76 |  |  |  |  | 0
146 | indium tin oxide resistivity 8-12 Ω/sq | 10 pz |  | 1 |  |  | 198 |  |  |  |  | 0
147 | inserti in vetro da 300 ul | 100 pz |  | 1 |  |  | 22 |  |  |  |  | 0
148 | kit vial 40 ml per p&t con tappo e setto ptfe/silicone | 100 pz |  | 1 |  |  | 75 |  |  |  |  | 0
149 | kit vial ambrate da 2 ml avvitabili 9mm con tappo e setto ptfe/silicone | 100 pz |  | 15 |  |  | 33 |  |  |  |  | 0
150 | lame bisturi monouso sterili, manico in plastica, lama 11 in acciaio inox 18/8 | 10 pz |  | 66 |  |  | 5 |  |  |  |  | 0
151 | lamette apollo in acciaio | 5 pz |  | 20 |  |  | 3 |  |  |  |  | 0
152 | lampade ad alcool, Usbeck cod. 1500 | 1 pz |  | 10 |  |  | 19 |  |  |  |  | 0
153 | lancette per dissezione in acciaio | 10 pz |  | 3 |  |  | 24 |  |  |  |  | 0
154 | lastre per tlc in alluminio gel di silice 60 f 254 5x10 cm. | 50 fogli |  | 20 |  |  | 54 |  |  |  |  | 0
155 | lastrine tlc in alluminio 254 mm gel di silice 60 fogli 200 x 200 mm. | 150 pz |  | 1 |  |  | 425 |  |  |  |  | 0
156 | matite vetrografiche a punta media colore nero | 1 pz |  | 64 |  |  | 4.5 |  |  |  |  | 0
157 | matracci da 5 ml cl a | 1 pz |  | 2 |  |  | 7 |  |  |  |  | 0
158 | matracci tar. cl. a ml 10 mbl | 2 pz |  | 30 |  |  | 7 |  |  |  |  | 0
159 | matracci tarati classe a, anello di taratura e iscrizione di colore blu - 2 lt. | 1 pz |  | 3 |  |  | 25 |  |  |  |  | 0
160 | matracci tarati classe a, anello di taratura e iscrizione di colore blu da 100ml | 2 pz |  | 60 |  |  | 9 |  |  |  |  | 0
161 | matraccio tarato da 20 ml in vetro con tappo in pp, classe a | 1 pz |  | 124 |  |  | 4 |  |  |  |  | 0
162 | matraccio tarato da 50 ml in vetro con tappo in pp, classe a | 1 pz |  | 114 |  |  | 4 |  |  |  |  | 0
163 | micro amp optical 96 well reaction plate | 10 pz |  | 3 |  |  | 66 |  |  |  |  | 0
164 | micro spatole a cucchiaio | 1 pz |  | 35 |  |  | 3 |  |  |  |  | 0
165 | microprovette in pp tipo eppendorf graduate 1,5ml | 1000 pz |  | 172 |  |  | 8 |  |  |  |  | 0
166 | microprovette in pp tipo eppendorf, graduate 2ml | 1000 pz |  | 114 |  |  | 18 |  |  |  |  | 0
167 | microprovette per pcr in strip da 8 | 125 pz |  | 1 |  |  | 111 |  |  |  |  | 0
168 | microsiringa ham. 1710-np.2-81000 | 1000 pz |  | 1 |  |  | 81 |  |  |  |  | 0
169 | morsetto doppio | 2 pz |  | 3 |  |  | 10 |  |  |  |  | 0
170 | mortaio con pestello diam. 100 | 1 pz |  | 16 |  |  | 22 |  |  |  |  | 0
171 | mortaio in agata, diam esterno mm75, con pestello | 1 pz |  | 1 |  |  | 97 |  |  |  |  | 0
172 | multiwells da 96 per colture cellulari fondo piatto | 100 pz |  | 23 |  |  | 94 |  |  |  |  | 0
173 | nastro adesivo per autoclave (mm 19 x 50 mt) | 1 pz |  | 43 |  |  | 3 |  |  |  |  | 0
174 | nastro sigillante per piastre petri | 1 pz |  | 19 |  |  | 2 |  |  |  |  | 0
175 | navicella per pesata pentagonale altezza 10 ml | 500 pz |  | 23 |  |  | 30 |  |  |  |  | 0
176 | navicella per pesata pentagonale altezza 50 ml | 500 pz |  | 14 |  |  | 93 |  |  |  |  | 0
177 | navicelle bianche in plastica per pesata std 7 ml | 500 pz |  | 36 |  |  | 31 |  |  |  |  | 0
178 | nebulizzatore manuale in vetro pyrex per cromatografia cono ns29/32 beuta 300ml | 1 pz |  | 1 |  |  | 74 |  |  |  |  | 0
179 | nunc Lab Tek II CC2 Chamber Slide System | 16pz |  | 13 |  |  | 355 |  |  |  |  | 0
180 | opercoli in gelatina tipo 00 | 1000 pz |  | 2 |  |  | 21 |  |  |  |  | 0
181 | pagliette in finissima lana d’acciaio | 1 pz |  | 50 |  |  | 1 |  |  |  |  | 0
182 | pallone 3 colli da 25 Ml | 1 pz |  | 1 |  |  | 20 |  |  |  |  | 0
183 | pallone a fondo tondo da 25ml con tappo | 1 pz |  | 1 |  |  | 6 |  |  |  |  | 0
184 | pallone evap. rotante ml. 500 pera | 1 pz |  | 2 |  |  | 27.5 |  |  |  |  | 0
185 | pallone fondo piano con smerigliatura 29/32 in vetro da 250 ml | 10 pz |  | 10 |  |  | 86 |  |  |  |  | 0
186 | pallone fondo piano con smerigliatura normalizzata 29/32 in vetro borosilicato duran 50ml | 10 pz |  | 7 |  |  | 65 |  |  |  |  | 0
187 | pallone fondo piano, smerigliatura normalizzata 29/32 in vetro borosilicato duran 100ml | 10 pz |  | 10 |  |  | 68 |  |  |  |  | 0
188 | pap pen for immunostaining | 1 pz |  | 2 |  |  | 77 |  |  |  |  | 0
189 | parafilm pellicola sigillante largh.100 mm (rotolo da 38 mt) | 1 pz |  | 97 |  |  | 26 |  |  |  |  | 0
190 | paraspruzzo diritto, smerigliatura normalizzata 29/32 in vetro borosilicato duran | 1 pz |  | 6 |  |  | 21 |  |  |  |  | 0
191 | pesa filtri in vetro con coperchio 80 x 50 | 1pz |  | 1 |  |  | 18 |  |  |  |  | 0
192 | pesa filtri in vetro diam. 60 h 35 mm | 1 pz |  | 4 |  |  | 11 |  |  |  |  | 0
193 | ph-metro checher | 1 pz |  | 5 |  |  | 42 |  |  |  |  | 0
194 | piastre di petri diam. 60 mm, h. 15 mm. | 1000 pz |  | 11 |  |  | 87 |  |  |  |  | 0
195 | piastre di petri diam. 100 mm | 100 pz |  | 33 |  |  | 28 |  |  |  |  | 0
196 | piastre di petri diam. 90 ventilate, sterili | 500 pz |  | 32 |  |  | 43 |  |  |  |  | 0
197 | pinza a 4 branche apertura 85 mm in ghisa con rivestimento epossidico. asta di supporto mobile, senza morsetto | 1 pz |  | 1 |  |  | 27 |  |  |  |  | 0
198 | pinza a branche tonde apertura 60 mm in ghisa, senza morsetto | 1 pz |  | 1 |  |  | 17 |  |  |  |  | 0
199 | pinze per burette a due ps. in lega speciale | 1 pz |  | 1 |  |  | 25 |  |  |  |  | 0
200 | pinzette acciaio inossidabile, dritte, appuntite da 14 cm | 1 pz |  | 32 |  |  | 4 |  |  |  |  | 0
201 | pinzette acciaio inossidabile, dritte, arrotondate da 14 cm | 1 pz |  | 36 |  |  | 2.5 |  |  |  |  | 0
202 | pinzette ad alta precisione con punte diritte sottili, da 105 mm | 1 pz |  | 45 |  |  | 3 |  |  |  |  | 0
203 | pinzette in teflon | 1 pz |  | 4 |  |  | 19 |  |  |  |  | 0
204 | pipetta classe as, 2tratti 10ml scolamento parziale,colorazione blu certificato del lotto incluso | 1 pz |  | 20 |  |  | 5 |  |  |  |  | 0
205 | pipetta mini 25 ml - grad. 5/10 - anello rosso (jetbiofil) | 100 pz |  | 1 |  |  | 44 |  |  |  |  | 0
206 | pipetta pasteur in vetro lungh. 230mm | 1000 pz |  | 72 |  |  | 36 |  |  |  |  | 0
207 | pipette graduate classe a 10 ml divisione 1/10 | 1 pz |  | 57 |  |  | 2 |  |  |  |  | 0
208 | pipette monouso sterili 10 ml per microbiologia | 200 pz |  | 278 |  |  | 29 |  |  |  |  | 0
209 | pipette monouso sterili 25 ml per microbiologia | 200 pz |  | 55 |  |  | 64 |  |  |  |  | 0
210 | pipette monouso sterili 2ml per microbiologia | 500 pz |  | 34 |  |  | 61 |  |  |  |  | 0
211 | pipette monouso sterili 5 ml per microbiologia | 200 pz |  | 325 |  |  | 29 |  |  |  |  | 0
212 | pipette monouso sterili da 1 ml per microbiologia | 500 pz |  | 8 |  |  | 44 |  |  |  |  | 0
213 | pipette pasteur lungh.150 mm, capacità tot. 7 ml, diamestro esterno capillare 7,8 mm graduta 0,50-1-1,5-2-2,5-3 ml in polietilene | 500 pz |  | 44 |  |  | 9 |  |  |  |  | 0
214 | pipette pasteur vetro | 250 pz |  | 28 |  |  | 10 |  |  |  |  | 0
215 | pompetta (monopalla) in gomma rossa a 3 movimenti | 1 pz |  | 88 |  |  | 5 |  |  |  |  | 0
216 | portapipette circolare 94 fori | 1 pz |  | 1 |  |  | 26 |  |  |  |  | 0
217 | portaprovette 100 posti | 1 pz |  | 43 |  |  | 8 |  |  |  |  | 0
218 | portaprovette 12 posti (3 ripiani in plastica 2x6 dimensioni 90x60x80 ) | 1 pz |  | 32 |  |  | 8 |  |  |  |  | 0
219 | portaprovette 12 posti da 5/15/50 ml | 2 pz |  | 11 |  |  | 43 |  |  |  |  | 0
220 | portaprovette 60 posti 16 mm. 5x12 (dim. 246x105x72) | 1 pz |  | 11 |  |  | 5 |  |  |  |  | 0
221 | portaprovette da 36 posti da 1,5/2,0 ml | 2 pz |  | 11 |  |  | 43 |  |  |  |  | 0
222 | portaprovette da 48 posti da 0,5 ml | 2 pz |  | 4 |  |  | 43 |  |  |  |  | 0
223 | provette 10 ml nd20 headspace crimp, clear, 46x22.5 mm, rounded bottom | 100 pz |  | 1 |  |  | 60 |  |  |  |  | 0
224 | provette borosilicato da 20 ml | 100 pz |  | 6 |  |  | 33 |  |  |  |  | 0
225 | provette con tappo a vite in polietil. diam. 16 altezza 100 mm. | 1000 pz |  | 3 |  |  | 84 |  |  |  |  | 0
226 | provette da 12 ml vetro chiaro collo a vite dim 18,5 x 66 fondo piatto | 1000 pz |  | 1 |  |  | 250 |  |  |  |  | 0
227 | provette da 4 ml vetro chiaro avvitabili con tappo nero 13x425 | 100 pz |  | 2 |  |  | 25 |  |  |  |  | 0
228 | provette da 4 ml + tappi a vite chiusi in pp con setto silicone | 100 pz |  | 1 |  |  | 32 |  |  |  |  | 0
229 | provette e tappi da 10 ml | 1000 pz |  | 1 |  |  | 31 |  |  |  |  | 0
230 | provette per analisi 10x100 cap. 5ml orlo svasato, non graduate, in vetro borosilicato 3.3 | 200 pz |  | 16 |  |  | 56 |  |  |  |  | 0
231 | provette per batteriologia in vetro comune da 15ml, diam. 16mm, altezza 160 mm | 100 pz |  | 150 |  |  | 19 |  |  |  |  | 0
232 | provette per centrifuga fondo conico non graduato da 10ml-diametro 16 mm-altezza 105 mm | 100 pz |  | 5 |  |  | 22 |  |  |  |  | 0
233 | provette per pcr in pp 0,2ml tappo piatto | 1000 pz |  | 98 |  |  | 40 |  |  |  |  | 0
234 | provette sterili cilindriche da 10 ml | 1800 pz |  | 1 |  |  | 126 |  |  |  |  | 0
235 | provette vetro comune da 5ml, diam. 10mm, altezza 100mm | 250 pz |  | 3 |  |  | 25 |  |  |  |  | 0
236 | provette vetro comune per analisi diam. 16 mm, altezza 100 mm. | 100 pz |  | 17 |  |  | 16 |  |  |  |  | 0
237 | puntali 1-10µl dna-rna free | 1000 pz |  | 63 |  |  | 11 |  |  |  |  | 0
238 | puntali 1000µl dna-rna free | 1000 pz |  | 54 |  |  | 9 |  |  |  |  | 0
239 | puntali 10-200µl dna-rna free | 1000 pz |  | 83 |  |  | 7 |  |  |  |  | 0
240 | puntali 1-30µl con filtro o equivalenti | 960 pz in rack |  | 358 |  |  | 65 |  |  |  |  | 0
241 | puntali 20 µl sterile graduated - low binding - length : 50.75 mm (racked, hinged lid) | 960 pz |  | 67 |  |  | 61 |  |  |  |  | 0
242 | puntali df1000st o equivalenti | 960 pz in rack |  | 125 |  |  | 77 |  |  |  |  | 0
243 | puntali df100st o equivalenti | 960 pz in rack |  | 112 |  |  | 58 |  |  |  |  | 0
244 | puntali df10st o equivalenti | 960 pz in rack |  | 109 |  |  | 58 |  |  |  |  | 0
245 | puntali df200st o equivalenti | 960 pz in rack |  | 266 |  |  | 58 |  |  |  |  | 0
246 | puntali per micropipette 1000-10000 μl | 100 pz |  | 2 |  |  | 18 |  |  |  |  | 0
247 | puntali per transferpette brand 100-1000µl | 1000 pz |  | 2 |  |  | 8 |  |  |  |  | 0
248 | puntali per transferpette brand 5-50µl | 1000 pz |  | 1 |  |  | 20 |  |  |  |  | 0
249 | puntali plastibrand 2 / 200µl 50 mm giallo | 1000 pz |  | 4 |  |  | 18 |  |  |  |  | 0
250 | puntali plastibrand 50 / 1000µl 70 mm blu | 5000 pz |  | 3 |  |  | 56 |  |  |  |  | 0
251 | puntali plastibrand 0,5 / 20µl 46 mm | 2000 pz |  | 1 |  |  | 54 |  |  |  |  | 0
252 | raccordo goku in gomma rossa int. 20mm,est 41mm in gomma naturale. conici diametro superiore 41mm, diametro base 27,5mm, altezza 27mm, spessore 4mm | 1 pz |  | 9 |  |  | 1.5 |  |  |  |  | 0
253 | rotoli alluminio 38x125 mt. | 1 pz |  | 70 |  |  | 12 |  |  |  |  | 0
254 | round cell window 32 mm NaCl | 1 pz |  | 1 |  |  | 59 |  |  |  |  | 0
255 | rubinetto ad una via in ptfe 12,5 foro 1,5/2 mm | 1 pz |  | 1 |  |  | 6 |  |  |  |  | 0
256 | sacchetti con chiusura a pressione con sistema di chiusura a zip e campo di banco per marcatura 80x120mm | 100 pz |  | 16 |  |  | 2.5 |  |  |  |  | 0
257 | sacchetti sterili con chiusura 105x155 | 1000 pz |  | 2 |  |  | 32 |  |  |  |  | 0
258 | sacchetti sterili per campionamento 140x229 | 500 pz |  | 2 |  |  | 126 |  |  |  |  | 0
259 | sacchetti sterili per campionamento 178x305 | 250 pz |  | 1 |  |  | 82 |  |  |  |  | 0
260 | sacchetti sterili per campionamento 76x178 | 500 pz |  | 1 |  |  | 82 |  |  |  |  | 0
261 | sacchetti Stomacher con filtro, 80 - 400 ml | 200 pz |  | 1 |  |  | 152 |  |  |  |  | 0
262 | sacchetti trasparenti 40 x 60 mm, spessore 0,05 mm. pe con chiusura a pressione e campo bianco per marcatura | 100 pz |  | 21 |  |  | 2 |  |  |  |  | 0
263 | sapone per vetreria | 5 lt |  | 38 |  |  | 22 |  |  |  |  | 0
264 | scolavetreria | 1 pz |  | 6 |  |  | 119 |  |  |  |  | 0
265 | set di colorazione 12 vaschette C.N.D. W05039099 | 1 pz |  | 4 |  |  | 325 |  |  |  |  | 0
266 | sifone per travaso | 1 pz |  | 3 |  |  | 6.5 |  |  |  |  | 0
267 | siringa 10x b braun omnifix monouso | 1 pz |  | 1 |  |  | 0.5 |  |  |  |  | 0
268 | siringa da 1µl per insulina, ago removibile | 100 pz |  | 3 |  |  | 7 |  |  |  |  | 0
269 | siringa pp/pe 5 ml sterile | 100 pz |  | 33 |  |  | 6 |  |  |  |  | 0
270 | siringa sterile da 50ml | 1 pz |  | 148 |  |  | 0.5 |  |  |  |  | 0
271 | siringhe da 10 ml | 100 pz |  | 26 |  |  | 9 |  |  |  |  | 0
272 | siringhe da 5 ml | 150 pz |  | 20 |  |  | 9 |  |  |  |  | 0
273 | siringhe in plastica con ago removibile 20ml | 50 pz |  | 3 |  |  | 8 |  |  |  |  | 0
274 | siringhe sterili luer lock da 3ml | 100pz |  | 360 |  |  | 24 |  |  |  |  | 0
275 | sostegno ad anello senza morsetto diam. interno 70 mm | 1 pz |  | 1 |  |  | 10 |  |  |  |  | 0
276 | spatola a paletta in acciaio inossidabile lungh. 150 mm | 10 pz |  | 24 |  |  | 25 |  |  |  |  | 0
277 | spatola acciaio di ghon 1 paletta piegata lungh. 150 mm x 6 mm di larghezza | 1 pz |  | 22 |  |  | 4 |  |  |  |  | 0
278 | spatola per pesata con manico arrotondato e paletta leggermente piegata, lunghezza 170 mm, lungh. paletta 40 mm, largh. 12 mm, peso 15 gr. | 1 pz |  | 14 |  |  | 3 |  |  |  |  | 0
279 | spatole acciaio doppio ( lungh. 120 mm x largh. 6 mm) | 1 pz |  | 54 |  |  | 4 |  |  |  |  | 0
280 | spatole in acciaio con piccolo cucchiaio lunghezza mm. 187 | 1 pz |  | 18 |  |  | 3 |  |  |  |  | 0
281 | spatole in plastica di colore rosso con terminale cucchiaio 210 mm. (kartell) | 1 pz |  | 58 |  |  | 0.5 |  |  |  |  | 0
282 | spazzolini con terminale a forma di ciuffo 40x120mm | 5 pz |  | 2 |  |  | 9 |  |  |  |  | 0
283 | spazzolini con terminale a forma di ciuffo 80x120mm | 5 pz |  | 1 |  |  | 22 |  |  |  |  | 0
284 | spazzolini per bicchieri 380mm | 2 pz |  | 4 |  |  | 9 |  |  |  |  | 0
285 | spazzolini per burette 15x120mm | 5 pz |  | 1 |  |  | 11 |  |  |  |  | 0
286 | spazzolino per provette setola 15x100mm. | 10 pz |  | 7 |  |  | 17 |  |  |  |  | 0
287 | spazzolino per provette setola 25x120mm. | 10 pz |  | 1 |  |  | 17 |  |  |  |  | 0
288 | spruzzetta in pe con puntina estraibile capacità 250 ml | 1 pz |  | 98 |  |  | 1.5 |  |  |  |  | 0
289 | spruzzetta in pe con puntina estraibile capacità 500 ml | 1 pz |  | 114 |  |  | 1.5 |  |  |  |  | 0
290 | spruzzette per etanolo con dicitura indelebile e tappo colorato 250 ml | 1 pz |  | 50 |  |  | 6 |  |  |  |  | 0
291 | spugna generica per lavaggio vetreria | 10 pz |  | 41 |  |  | 3 |  |  |  |  | 0
292 | stoppini per lampada ad alcool 8.6 x 7.6 x 7.6 cm | 1 pz |  | 50 |  |  | 1 |  |  |  |  | 0
293 | supporto rettangolare,smaltato, piastra rivestita in acciaio | 1 pz |  | 2 |  |  | 12 |  |  |  |  | 0
294 | suppositori in plastica usa e getta | 2400 pz |  | 1 |  |  | 325 |  |  |  |  | 0
295 | tappi a vite x vials da 20 ml | 1000 pz |  | 1 |  |  | 4 |  |  |  |  | 0
296 | tappi a vite nd20 aluminum (10mm hole) with silicone blue/ptfe whitw septa | 100 pz |  | 1 |  |  | 25 |  |  |  |  | 0
297 | tappi pieni 15/425 setto sil | 100 pz |  | 1 |  |  | 18 |  |  |  |  | 0
298 | tappi sterili in cellulosa ø int. 13,5-14,5mm | 1000 pz |  | 1 |  |  | 45 |  |  |  |  | 0
299 | tappi sterili in cellulosa ø int. 20,5-22mm | 1000 pz |  | 1 |  |  | 72 |  |  |  |  | 0
300 | tappi sterili in cellulosa ø int. 32,5-35mm | 1000 pz |  | 1 |  |  | 296 |  |  |  |  | 0
301 | tappo in polietilene normalizzato cono 29/32 | 1 pz |  | 110 |  |  | 1 |  |  |  |  | 0
302 | termometro a bulbo ad alcool temp. tra -10° e 250°c | 1 pz |  | 2 |  |  | 3.5 |  |  |  |  | 0
303 | termometro a lettura digitale con sonda | 1 pz |  | 8 |  |  | 23 |  |  |  |  | 0
304 | termometro ad alcool gambo lungo scala -10 a +150°c | 1 pz |  | 7 |  |  | 3.5 |  |  |  |  | 0
305 | termometro con raccordo normalizzato | 1 pz |  | 2 |  |  | 14 |  |  |  |  | 0
306 | termometro massima/minima Intervallo di temperatura: da - 20 °C a 50 °C. Precisione: +/- 1 °C. | 1 pz |  | 4 |  |  | 10 |  |  |  |  | 0
307 | termometro range da -10 a -110 °c | 1 pz |  | 9 |  |  | 4 |  |  |  |  | 0
308 | test cuvette cod conc 10-150 mg/l | 25 pz* |  | 2 |  |  | 53 |  |  |  |  | 0
309 | test cuvette cod conc 10-1500 mg/l | 25 pz* |  | 1 |  |  | 53 |  |  |  |  | 0
310 | test cuvette cod conc 4-40 mg/l | 25 pz* |  | 2 |  |  | 103 |  |  |  |  | 0
311 | test cuvette cod conc 50-500 mg/l | 25 pz* |  | 2 |  |  | 103 |  |  |  |  | 0
312 | test cuvette cod lck conc 100-600 mg/l | 25 pz* |  | 1 |  |  | 129 |  |  |  |  | 0
313 | test cuvette cod lck conc 15-150 mg/l | 25 pz* |  | 1 |  |  | 133 |  |  |  |  | 0
314 | test cuvette cod lck conc 5-60 mg/l | 25 pz* |  | 1 |  |  | 133 |  |  |  |  | 0
315 | test cuvette cod lck conf 25 100-2000 mg/l | 1 pz |  | 1 |  |  | 140 |  |  |  |  | 0
316 | tettarelle | 100 pz |  | 12 |  |  | 37 |  |  |  |  | 0
317 | timer programmabile con spina schuko | 1 pz |  | 4 |  |  | 12 |  |  |  |  | 0
318 | tubi falcon con base di appoggio da 50 ml | 50 pz |  | 53 |  |  | 8 |  |  |  |  | 0
319 | tubi falcon con fondo conico da 15 ml | 500 pz |  | 21 |  |  | 42 |  |  |  |  | 0
320 | tubi falcon con fondo conico da 50 ml | 500 pz |  | 24 |  |  | 56 |  |  |  |  | 0
321 | tubi falcon con fondo conico sterili da 15 ml | 500 pz |  | 133 |  |  | 52 |  |  |  |  | 0
322 | tubi falcon con fondo conico sterili da 50 ml | 500 pz |  | 161 |  |  | 69 |  |  |  |  | 0
323 | tubi x centrifuga da 0,5 ml | 1000 pz |  | 20 |  |  | 16 |  |  |  |  | 0
324 | tubicini nmr mm 178 *5mm cf 5 < 500 mhz con tappo | 1 pz |  | 40 |  |  | 8.5 |  |  |  |  | 0
325 | vaschetta tipo helledahl, in pmp (tpx®) con coperchio | 1 pz |  | 4 |  |  | 10 |  |  |  |  | 0
326 | vassoio in pvc, fondo a rilievo dim. 200x150x45 | 1 pz |  | 12 |  |  | 9 |  |  |  |  | 0
327 | vetrini coprioggetto 18x18mm | 200 pz |  | 18 |  |  | 4 |  |  |  |  | 0
328 | vetrini coprioggetto 18mm x 18mm | 1000 pz |  | 1 |  |  | 11 |  |  |  |  | 0
329 | vetrini coprioggetto 22mm x 30mm | 1000 pz |  | 1 |  |  | 30 |  |  |  |  | 0
330 | vetrini coprioggetto 24mm x 24mm | 1000 pz |  | 1 |  |  | 24 |  |  |  |  | 0
331 | vetrini coprioggetto 24mm x 32mm | 1000 pz |  | 1 |  |  | 32 |  |  |  |  | 0
332 | vetrini coprioggetto 24x24mm spessore 0.13-0.16mmm | 2000 pz |  | 18 |  |  | 51 |  |  |  |  | 0
333 | vetrini coprioggetto 24x50 mm | 1000 pz |  | 9 |  |  | 51 |  |  |  |  | 0
334 | vetrini coprioggetto, 24x50 mm, spessore 0,13-0,16 mm | 100 pz |  | 1 |  |  | 5 |  |  |  |  | 0
335 | vetrini portaoggetto mol.26*76 | 50 pz |  | 100 |  |  | 4.5 |  |  |  |  | 0
* | I prodotti asteriscati saranno forniti su lotti di produzione differenti
Totale Euro___________________________________
Corrispondente ad un ribasso del __________%
(ribasso in lettere)______________________________